## Video Modes Timing
| 1024x768 @ 60Hz |  |  | 1024 x 768 @ 70Hz | 640 x 480 @ 60Hz | 800 x 600 @ 60Hz | 1280 x 720 @ 60Hz | 1280 x 1024 @ 60Hz | 1600 x 1200 @60Hz | 1680 x 1050 @ 60Hz | 1920 x 1080 @ 30Hz | 1920 x 1080 @ 60Hz | 1920 x 1200 @ 60Hz
General Timing: | [6 empty] | 720p |  |  |  |  | 1080p
Screen Refresh | 60 | Hz |  | 70 | 60 | 60 | 60 | 60 | 60 | 60 | 30 | 60 | 60
Vertical Refresh | 48.36 | kHz |  | 56.48 | 31.57 | 37.88 | 45 | 63.98 | 75 | 65.22 | 33.75 | 67.5 | 74.52
Pixel Clk | 65 | Mhz |  | 75 | 25.175 | 40 | 74.25 | 108 | 162 | 147.14 | 74.25 | 148.5 | 193.16
Horizontal Timing:
Scanline Part | Pixels
Visible Area | 1024 | 256 | 512 | 1024 | 640 | 800 | 1280 | 1280 | 1600 | 1680 | 1920 | 1920 | 1920
Front Porch | 24 | 6 | 12 | 24 | 16 | 40 | 110 | 48 | 64 | 104 | 88 | 88 | 128
Sync Pulse | 136 | 34 | 68 | 136 | 96 | 128 | 40 | 112 | 192 | 184 | 44 | 44 | 208
Back Porch | 160 | 40 | 80 | 144 | 48 | 88 | 220 | 248 | 304 | 288 | 148 | 148 | 336
Whole Line | 1344 | 336 | 672 | 1328 | 800 | 1056 | 1650 | 1688 | 2160 | 2256 | 2200 | 2200 | 2592
Vertical Timing:
Frame Part | Lines
Visible Area | 768 | 192 | 384 | 768 | 480 | 600 | 720 | 1024 | 1200 | 1050 | 1080 | 1080 | 1200
Front Porch | 3 |  |  | 3 | 10 | 1 | 5 | 1 | 1 | 1 | 4 | 4 | 1
Sync Pulse | 6 |  |  | 6 | 2 | 4 | 5 | 3 | 3 | 3 | 5 | 5 | 3
Back Porch | 29 |  |  | 29 | 33 | 23 | 20 | 38 | 46 | 33 | 36 | 36 | 38
Whole Frame | 806 |  |  | 806 | 525 | 628 | 750 | 1066 | 1250 | 1087 | 1125 | 1125 | 1242
Sync Pol:
Horizontal: | - |  |  | - | - | + | + | + | + | - | + | + | -
Vertical: | - |  |  | - | - | + | + | + | + | + | + | + | +